## 【标表1】投标报价汇总表_(2018范本)
投标报价汇总表
合同段：鞍对线忠国桥 |  |  |  | 标表1
序号 | 章次 | 科目名称 |  |  | 金额（元）
1 | 100 | 总则
2 | 200 | 路基
3 | 300 | 路面
4 | 400 | 桥梁、涵洞
5 | 600 | 安全设施及预埋管线
6 | 第100章至第700章合计
7 | 已包含在清单合计中的材料、工程设备、专业工程暂估价合计
8 | 清单合计减去材料、工程设备、专业工程暂估价合计
9 | 计日工合计
10 | 暂列金额（不含计日工总额）
11 | 投标报价
清单 第 1 页 共 1 页

## 【标表2】工程量清单表
工程量清单表
合同段：鞍对线忠国桥 |  |  |  | 标表2
第100章 总则
子目号 | 子目名称 | 单位 | 数量 |  | 单价 | 合价
101 | 通则
101-1 | 保险费
-a | 按合同条款规定，提供建筑工程一切险及第三方责任险 | 总额 | 1
102 | 工程管理
102-3 | 安全生产费 | 总额 | 1
104 | 承包人驻地建设
104-1 | 承包人驻地建设 | 总额 | 1
604-1 | 公告牌 | 个 | 1
第100章 合计 人民币 元
清单 第 1 页 共 6 页
工程量清单表
合同段：鞍对线忠国桥 |  |  |  | 标表2
第200章 路基
子目号 | 子目名称 | 单位 | 数量 |  | 单价 | 合价
203 | 土方工程
203-2 | 桥土方
-a | 挖土方 | m3 | 648
-c | 回填土方 | m3 | 238.5
-d | 余土外运（运距投标人自行考虑） | m3 | 409.5
203-1 | 道路土方
-a | 挖土方 | m3 | 52
-b | 余土外运（运距投标人自行考虑） | m3 | 46.4
-c | 路肩培土 | m3 | 5.6
第200章 合计 人民币 元
清单 第 2 页 共 6 页
工程量清单表
合同段：鞍对线忠国桥 |  |  |  | 标表2
第300章 路面
子目号 | 子目名称 | 单位 | 数量 |  | 单价 | 合价
304 | 基层
304-1 | 道路基层
-b | 18cm厚4.5%水泥稳定碎石基层 | m2 | 150
306 | 底基层
306-1 | 道路底基层
-b | 30cm厚混石 | m2 | 178
308 | 透层和黏层
308-1 | 道路透层油 | m2 | 130
309 | 道路面层
309-1 | 沥青混凝土路面铺装（5cm厚细粒式沥青） | m2 | 130
第300章 合计 人民币 元
清单 第 3 页 共 6 页
工程量清单表
合同段：鞍对线忠国桥 |  |  |  | 标表2
第400章 桥梁、涵洞
子目号 | 子目名称 | 单位 | 数量 |  | 单价 | 合价
403 | 钢筋
403-2 | 下部结构钢筋
-a | 下部结构钢筋（综合） | kg | 1615.4
403-3 | 上部结构钢筋
-a | 上部结构钢筋（综合） | kg | 11585.6
410 | 结构混凝土工程
410-2 | 混凝土下部结构
-a | 支撑梁C30混凝土 | m3 | 6.86
-b | 台基础C30混凝土 | m3 | 11.76
-c | 台帽C30混凝土 | m3 | 8.12
-d | 墩帽C30混凝土 | m3 | 2.99
-e | 墩基础C30混凝土 | m3 | 7.8
410-3 | 现浇混凝土上部结构
-a | 防撞墙C30 | m3 | 10.68
-b | 支座C40 | m3 | 0.2
-c | 上部板C35 | m3 | 42.98
413 | 砌石工程
413-1 | 台身及防护工程
-a | 台身-M15浆砌片石 | m3 | 17.87
-b | 台身-M15浆砌块石 | m3 | 10.72
-c | 基础换填混石 | m3 | 44
-d | 墩身-M15浆砌片石 | m3 | 6.22
-e | 墩身-M15浆砌块石 | m3 | 11.82
-f | 八字墙-M10浆砌片石基础 | m3 | 31.73
-g | 八字墙-M10浆砌片石墙身 | m3 | 78.53
-h | 铺砌及隔水墙-M10片石 | m3 | 91.2
-z | 铺砌及隔水墙-砂砾垫层 | m3 | 25.6
-k | 回填透水性砾料 | m3 | 229.5
-y | M10浆砌片石垛口 | m3 | 5.28
-n | 石笼防护(1m*1m石笼) | m3 | 20
415 | 桥面铺装
415-1 | 沥青混凝土桥面铺装（5cm厚细粒式沥青） | m2 | 80
415-2 | 桥面铺装及铰缝C40 | m3 | 8
415-3 | 防水层 | m2 | 80
415-4 | 泄水管 | 套 | 4
416 | 桥临时工程及其它工程
416-1 | 临时工程
-a | 山皮石便道（修建、拆除与维护） | m3 | 356
-b | 1.0米直径圆管涵 | m | 20
-c | 临时标志 | 套 | 14
-d | 1.2米高草土围堰 | m | 30
第400章 合计 人民币 元
清单 第 4 页 共 6 页
工程量清单表
合同段：鞍对线忠国桥 |  |  |  | 标表2
第400章 桥梁、涵洞
子目号 | 子目名称 | 单位 | 数量 |  | 单价 | 合价
416-3 | 其它项目
-a | 防撞墙警示油漆 | m2 | 64
-b | GYZΦ200×42支座 | 个 | 28
-c | 大理石桥名牌 | 块 | 1
-d | 拆除原有旧桥及清运 | m3 | 100
-f | 垛口涂料 | m2 | 32
第400章 合计 人民币 元
清单 第 5 页 共 6 页
工程量清单表
合同段：鞍对线忠国桥 |  |  |  | 标表2
第600章 安全设施及预埋管线
子目号 | 子目名称 | 单位 | 数量 |  | 单价 | 合价
604 | 道路交通标志
604-1 | 警告标志牌（一杆两牌）（含土方挖填运、砼基础、立柱、标志牌等） | 根 | 2
第600章 合计 人民币 元
清单 第 6 页 共 6 页

## 【标表4】工程量清单单价分析表_(2018范本)
工程量清单单价分析表
合同段：鞍对线忠国桥 | [11 empty] | 货币单位：人民币（元）
序号 | 编码 | 子目名称 | 人工费 |  |  | 材料费 | [6 empty] | 机械 使用费 | 其他 | 管理费 | 税费 | 利润 | 综合 单价
|  |  | 工日 | 单价 | 金额 | 主材 |  |  |  | 辅材费 | 金额
[6 empty] | 主材耗量 | 单位 | 单价 | 主材费