## 封皮
国道黑大线（鞍山市汤岗子至甘泉段）修复养护工程
工程量清单
二０二一年四月

## 说明
说 明
1. 工程量清单说明
1.1 本工程量清单是根据招标文件中包括的有合同约束力的工程量清单计量规则、图纸以及有关工程量清单的国家标准、行业标准、合同条款中约定的其他规则编制。约定计量规则中没有的子目，其工程量按照有合同约束力的图纸所标示尺寸 的理论净量计算。计量采用中华人民共和国法定计量单位。
1.2 本工程量清单为2018版清单，使用时应与对应的招标文件中的投标人须知、通用合同条款、专用合同条款、工程量清单计量规则、技术规范及图纸等一起阅读和理解。
1.3 本工程量清单中所列工程数量是设计的预计数量，仅作为投标报价的共同基础，不能作为最终结算与支付的依据。实际支付应按实际完成的工程量， 由承包人按工程量清单计量规则规定的计量方法，以监理人认可的尺寸、断面计量， 按本工程量清单的单价和总额价计算支付金额；或根据具体情况，按合同条款第 15.4 款的规定，按监理人确定的单价或总额价计算支付额。
1.4 工程量清单各章是按第八章“工程量清单计量规则”、第七章“技术规范”的 相应章次编号的，因此，工程量清单中各章的工程子目的范围与计量等应与“工程量 清单计量规则” “技术规范”相应章节的范围、计量与支付条款结合起来理解或解释。
1.5 对作业和材料的一般说明或规定，未重复写入工程量清单内，在给工程量清单各子目标价前，应参阅第七章“技术规范”的有关内容。
1.6 工程量清单中所列工程量的变动，丝毫不会降低或影响合同条款的效力， 也不免除承包人按规定的标准进行施工和修复缺陷的责任。
1.7 图纸中所列的工程数量表及数量汇总表仅是提供资料，不是工程量清单的 外延。当图纸与工程量清单所列数量不一致时，以工程量清单所列数量作为报价的依据。
2. 投标报价说明
2.1 工程量清单中的每一子目须填入单价或价格，且只允许有一个报价。
2.2 除非合同另有规定，工程量清单中有标价的单价和总额价均已包括了为实施和完成合同工程所需的劳务、材料、机械、质检（自检）、安装、缺陷修复、管理、 保险、税费、利润等费用，以及合同明示或暗示的所有责任、义务和一般风险。
2.3 工程量清单中投标人没有填入单价或价格的子目，其费用视为已分摊在工 程量清单中其他相关子目的单价或价格之中。承包人必须按监理人指令完成工程量 清单中未填入单价或价格的子目，但不能得到结算与支付。
2.4 符合合同条款规定的全部费用应认为已被计入有标价的工程量清单所列各子目之中，未列子目不予计量的工作，其费用应视为已分摊在本合同工程的有关子目的单价或总额价之中。
2.5 承包人用于本合同工程的各类装备的提供、运输、维护、拆卸、拼装等支付的费用，已包括在工程量清单的单价与总额价之中。
2.6 工程量清单中各项金额均以人民币（元）结算。
2.7 为完成结构物所用的施工缝连接钢筋、预制构件的预埋钢板、防护角钢或钢板、脚手架或支架及模板、排水设施、防水处理、基础底的垫层、混凝土养生、混凝土表面修整及为完成结构物的其他杂项子目，以及混凝土预制构件的安装架设设备拼装、移动、拆除和为安装所需的临时性或永久性的固定扣件、钢板、焊接、螺栓等，均作为各项相应混凝土工程的附属工作，不另计量。其费用应视为已分摊在本合同工程的有关子目的单价或总额价之中。 | \
2.8 支座中钢筋、钢管、锌铁皮作为支座的附属工程，不另计量，费用计入416项支座中。
2.9 伸缩缝混凝土作为伸缩缝的附属工作，不另计量，投标时其费用在417项中综合考虑。
2.10 本项目基质沥青为甲供材料，暂估材料价为3500元/吨（含税），投标人投标时将该暂估材料费在工程量清单第300章317子目中计价并计入总投标报价。
2.11 甲供材料基质沥青包含沥青混凝土面层、粘层、透层、封层中乳化及石油沥青，基质沥青材料费不在以上分项中重复计价，清单细目名称中已备注。另外基质沥青暂估价3500元/吨中不包括添加剂、改性剂，添加剂和改性剂费用还应在相应清单中计价。

## 投标报价汇总表
投标报价汇总表
合同段：
序号 | 章次 | 科目名称 | 金额（元）
1 | 100 | 总 则
2 | 200 | 路 基
3 | 300 | 路 面
4 | 400 | 桥梁、涵洞
5 | 500 | 隧 道
6 | 600 | 安全设施及预埋管线
7 | 700 | 绿化及环境保护设施
8 | 第100章至第700章合计
9 | 已包含在清单合计中的材料、工程设备、专业工程暂估价合计
10 | 清单合计减去材料、工程设备、专业工程暂估价合计
11 | 计日工合计
12 | 暂列金额（不含计日工总额）
13 | 投标报价

## 100章
工程量清单表
合同段：
清单 第100章 总 则
子目号 | 子目名称 | 单位 | 数量 | 单价 | 合价
101 | 通则
101-1 | 保险费
-a | 按合同条款规定，提供建筑工程一切险 | 总额
-b | 按合同条款规定，提供第三者责任险 | 总额
102 | 工程管理
102-3 | 安全生产费 | 总额
103 | 临时工程与设施
103-1 | 临时道路修建、养护与拆除（包括原道路的养护） | 总额
103-5 | 临时供水与排污设施 | 总额
104 | 承包人驻地建设
104-1 | 承包人驻地建设 | 总额
清单 第100章 合计 人民币 |  |  |  |  | 元

## 200章
工程量清单表
合同段：
清单 第200章 路 基
子目号 | 子目名称 | 单位 | 数量 | 单价 | 合价
一 | 主线工程
202 | 场地清理
202-2 | 挖除旧路面
-b | 铣刨沥青混凝土路面
-b-1 | 铣刨旧路面30mm | m2 | 2704
-b-2 | 铣刨旧路面50mm | m2 | 900
-b-3 | 铣刨旧路面100mm | m2 | 54852
-b-4 | 铣刨旧路面150mm | m2 | 107533
-d | 挖除旧路 | m3 | 44924
202-3 | 拆除结构物
-a | 钢筋混凝土结构 | m3
-c | 砖、石及其他砌体结构 | m3 | 912.1
203 | 挖方路基
203-1 | 路基挖方
-a | 挖土方 | m3 | 526.6
二 | K1427+481小桥
202 | 场地清理
202-2 | 挖除旧路面
-d | 挖除旧路 | m3 | 338
202-3 | 拆除结构物
-a | 钢筋混凝土结构 | m3
-c | 砖、石及其他砌体结构 | m3 | 150
204 | 填方路基
204-1 | 路基填筑（包括填前压实）
-h | 结构物台背回填 | m3 | 400
三 | K1428+340小桥
202 | 场地清理
202-2 | 挖除旧路面
-d | 挖除旧路 | m3 | 338
202-3 | 拆除结构物
-a | 钢筋混凝土结构 | m3 | 450
-c | 砖、石及其他砌体结构 | m3 | 100
204 | 填方路基
204-1 | 路基填筑（包括填前压实）
-h | 结构物台背回填 | m3 | 383
清单 第200章 合计 人民币 |  |  |  |  | 元

## 300章
工程量清单表
合同段：
清单 第300章 路 面
子目号 | 子目名称 | 单位 | 数量 | 单价 | 合价
一 | 主线工程
302 | 垫层
302-1 | 碎石垫层
-a | 厚100mm | m2 | 94343
-b | 厚150mm | m2 | 302
304 | 水泥稳定土底基层、基层 |  | 0
304-1 | 水泥稳定碎石底基层 |  | 0
-a | 厚200mm | m2 | 198311
304-3 | 水泥稳定碎石基层 |  | 0
-a | 厚200mm | m2 | 198311
308 | 透层和黏层 |  | 0
308-2 | 乳化沥青黏层 | m2 | 324586
309 | 热拌沥青混合料面层 |  | 0
309-2 | 中粒式沥青混凝土 |  | 0
-a | 厚60mm | m2 | 671
-b | 厚30mm | m2 | 5522
309-3 | 粗粒式沥青碎石 |  | 0
-a | 厚80mm | m2 | 159612
310 | 沥青表面处治与封层 |  | 0
310-2 | 碎石下封层 | m2 | 159999
311 | 改性沥青及改性沥清混合料 |  | 0
311-1 | 细粒式SBS改性沥青混合料路面 |  | 0
-a | 厚40mm | m2 | 1671
311-3 | SMA路面 |  | 0
-a | 厚40mm | m2 | 158697
311-4 | 高模量中粒式改性沥青混合料路面 |  | 0
-a | 厚60mm | m2 | 138970
312-3 | 复合混凝土路面 |  | 0
-a | 厚60mm | m2 | 20727
313 | 培土路肩、中央分隔带回填土、土路肩加固及路缘石 |  | 0
313-1 | 培土路肩 | m3 | 64.28
313-6 | 花岗岩路缘石安装 | m3 | 182.4
314 | 路面及中央分隔带排水 |  | 0
314-3 | 集水井 |  | 0
-a | 检查井加固 | 套 | 1
314-8 | 雨水口 |  | 0
-a | 新建单篦雨水口 | 座 | 6
-b | 调整雨水口高度 | 座 | 319
-c | 检查井加固
二 | K1427+481小桥引线
302 | 垫层
302-1 | 碎石垫层
-c | 厚200mm级配碎石 | m2 | 494
304 | 水泥稳定土底基层、基层
304-1 | 水泥稳定土底基层
-a | 厚20mm | m2 | 480
304-3 | 水泥稳定碎石基层
-a | 厚20mm | m2 | 480
308 | 透层和黏层
308-1 | 透层 | m2 | 470
三 | K1428+340小桥引线
302 | 垫层
302-1 | 碎石垫层
-c | 厚200mm级配碎石 | m2 | 494
304 | 水泥稳定土底基层、基层
304-1 | 水泥稳定土底基层
-a | 厚20mm | m2 | 480
304-3 | 水泥稳定碎石基层
-a | 厚20mm | m2 | 480
308 | 透层和黏层
308-1 | 透层 | m2 | 470
317 | 甲供材料
317-1 | 基质沥青 | T | 3434.58 | 3500 | 12021030
清单 第300章 合计 人民币 |  |  |  |  | 元

## 400章
工程量清单表
合同段：
清单 第400章 桥梁、涵洞
子目号 | 子目名称 | 单位 | 数量 | 单价 | 合价
二 | K1427+481小桥
403 | 钢筋
403-1 | 基础钢筋（含灌注桩、承台、桩系梁、沉桩、沉井等） | kg | 2499.3
403-2 | 下部结构钢筋 | kg | 1977
403-3 | 上部结构钢筋 | kg | 19563
403-4 | 附属结构钢筋 | kg | 9847.1
404 | 基础挖方及回填
404-1 | 干处挖土方 | m3 | 1227
410 | 结构混凝土工程
410-1 | 混凝土基础（包括支撑梁、桩基承台、桩系梁，但不包括桩基） | m3 | 70.85
410-2 | 混凝土下部结构
-a | 桥台混凝土 | m3 | 168.2
-d | 台帽混凝土 | m3 | 34.32
410-3 | 现浇混凝土上部结构 | m3 | 7.28
410-4 | 预制混凝土上部结构 | m3 | 70.72
410-6 | 现浇混凝土附属结构
-a | C40防撞墙及中央护栏混凝土 | m3 | 18.72
-b | C40支座垫石混凝土 | m3 | 421.6
-c | C35挡块混凝土 | m3 | 0.16
-d | C30搭板混凝土 | m3 | 70.44
413 | 砌石工程
413-1 | 浆砌片石
-a | M7.5 | m3 | 91.16
-b | M10 | m3 | 45.23
-c | C15片石混凝土 | m3 | 17.9
413-2 | 浆砌块石
-a | M10 | m3 | 17.54
415 | 桥面铺装
415-2 | 水泥混凝土桥面铺装 | m3 | 18.8
415-3 | 防水层
-b | 铺设防水层 | m2 | 188
三 | K1428+340小桥
403 | 钢筋
403-1 | 基础钢筋（含灌注桩、承台、桩系梁、沉桩、沉井等） | kg | 30549.6
403-2 | 下部结构钢筋 | kg | 14589
403-3 | 上部结构钢筋 | kg | 35259
403-4 | 附属结构钢筋 | kg | 11767.9
404 | 基础挖方及回填
404-1 | 干处挖土方 | m3 | 790
405 | 钻孔灌注桩
405-1 | 钻孔灌注桩
-a | 1.2m陆上钻孔灌注桩 | m | 240
410 | 结构混凝土工程
410-2 | 混凝土下部结构
-c | 盖梁混凝土 | m3 | 73.44
-d | 台帽混凝土 | m3 | 27.14
410-6 | 现浇混凝土附属结构
-a | C40防撞墙及中央护栏混凝土 | m3 | 22.04
-b | C40支座垫石混凝土 | m3 | 0.45
-c | C35挡块混凝土 | m3 | 2.84
-d | C30搭板混凝土 | m3 | 70.44
411 | 预应力混凝土工程
411-5 | 后张法预应力钢绞线 | kg | 2764.4
411-8 | 预制预应力混凝土上部结构 | m3 | 115.71
413 | 砌石工程
413-1 | 浆砌片石
-a | M7.5 | m3 | 199.05
-b | M10 | m3 | 90.11
-c | C15片石混凝土 | m3 | 82.65
413-2 | 浆砌块石
-a | M10 | m3 | 49.24
415 | 桥面铺装
415-2 | 水泥混凝土桥面铺装 | m3 | 30.55
415-3 | 防水层
-b | 铺设防水层 | m2 | 305
415-4 | 桥面排水
-a | 竖、横向集中排水管
-a-1 | 铸铁管 | kg | 415
416 | 桥梁支座
416-1 | 板式橡胶支座 | dm3 | 197.82
416-3 | 隔震橡胶支座 | 个 | 84
四 | K1428+788小桥
403 | 钢筋
403-4 | 附属结构钢筋 | kg | 2381.9
410 | 结构混凝土工程
410-6 | 现浇混凝土附属结构
-a | C40防撞墙混凝土 | m3 | 16.68
| C40支座垫石混凝土 | m3
420 | 盖板涵、箱涵
420-5 | 涵洞维修
-a | 浆砌片石修补 | m3 | 8
-b | 砂浆抹面维修 | m2 | 20
-c | 疏通河道 | m3 | 20
清单 第400章 合计 人民币 |  |  |  |  | 元

## 600章
工程量清单表
合同段：
清单 第600章 安全设施及预埋管线
子目号 | 子目名称 | 单位 | 数量 | 单价 | 合价
一 | 主线
602 | 护栏
602-1 | 混凝土护栏（护墙、立柱）
-a | 现浇混凝土护栏（含钢筋）
-a-1 | 路线段 | m | 6263
602-3 | 波形梁钢护栏
-a | 路侧波形梁钢护栏
-a-1 | 一般段 | m | 280
-a-2 | 桥梁加强段 | m | 372
-b | SBm级中央分隔带波形梁钢护栏 | m | 204
-c | 波形梁钢护栏端头 | 个
-c-1 | A级端部（12米） | 个 | 8
-c-2 | SB级端部（12米） | 个 | 2
-d | 拆除钢护栏 | m | 456
604 | 道路交通标志
604-1 | 单柱式交通标志
-b | 一杆一牌禁令标志 | 个 | 4
-c | 一杆一牌指示标志 | 个 | 12
-d | 一杆两牌 | 个 | 14
604-5 | 单悬臂式交通标志
-a | 一杆一牌 | 个 | 9
-b | 一杆两牌 | 个 | 2
-c | 一杆三牌 | 个 | 2
-d | 拆除标志 | 个 | 20
604-10 | 百米桩 | 个 | 2
604-11 | 防撞桶 | 个 | 16
604-14 | 道口标柱 | 根 | 84
604-17 | 爆闪灯 | 个 | 13
604-18 | 竖向线形诱导标志 | 个 | 13
604-19 | 拆除示警标柱 | 根 | 63
605 | 道路交通标线
605-1 | 热熔型涂料路面标线
-a | 反光型 | m2 | 8964
-b | 振动标线 | m2 | 958.5
605-5 | 轮廓标
-a | 柱式轮廓标 | 个 | 5
-b | 附着式轮廓标 | 个 | 1476
二 | K1427+481小桥
602 | 护栏
602-3 | 波形梁钢护栏
-a | 路侧波形梁钢护栏
-a-1 | A级 | m | 188
604 | 道路交通标志
604-1 | 单柱式交通标志
-a | 限重警告标志D=1.0m | 个 | 2
604-7 | 附着式交通标志
-a | 桥梁公示牌 | 个 | 1
605 | 道路交通标线
605-5 | 轮廓标
-b | 附着式轮廓标 | 个 | 12
605-6 | 立面标记
-a | 黑黄涂料 | m2 | 40.72
三 | K1428+340小桥
602 | 护栏
602-3 | 波形梁钢护栏
-a | 路侧波形梁钢护栏
-a-1 | A级 | m | 188
604 | 道路交通标志
604-1 | 单柱式交通标志
-a | 限重警告标志D=1.0m | 个 | 2
604-7 | 附着式交通标志
-a | 桥梁公示牌 | 个 | 1
605 | 道路交通标线
605-5 | 轮廓标
-b | 附着式轮廓标 | 个 | 16
605-6 | 立面标记
-a | 黑黄涂料 | m2 | 46.8
四 | K1428+788小桥
602 | 护栏
602-3 | 波形梁钢护栏
-a | 路侧波形梁钢护栏
-a-1 | A级 | m | 188
604 | 道路交通标志
604-7 | 附着式交通标志
-a | 桥梁公示牌 | 个 | 1
605 | 道路交通标线
605-5 | 轮廓标
-b | 附着式轮廓标 | 个 | 10
605-6 | 立面标记
-a | 黑黄涂料 | m2 | 36.54
清单 第600章 合计 人民币 |  |  |  |  | 元