## 工程量清单计价表
分类分项工程量清单
合同编号：
工程名称：南沙河右岸路堤防护工程（鞍钢特耐分厂至外环桥段）二标段 第 页，共 页
序号 | 工程或费用名称 | 单位 | 工程量 | 单价（元） | 合计(元)
I | 第一部分：建筑工程
500101001001 | 堤岸人工平土 | m2 | 9215.7
500101002001 | 土方开挖外运（外运） （运距自行考虑） | m3 | 8276.88
500101002002 | 土方开挖（堆放） | m3 | 18876.08
500103001001 | 土方填筑 | m3 | 18926.82
500101002003 | 人工挖梯台土方 | m3 | 4580.89
500103001002 | 人工夯土 | m3 | 3145.5
500103011001 | 镀锌覆聚酰胺加筋格宾填石 | m3 | 12534
500108009001 | 石笼下聚酯长纤无纺布（400g/m2） | m2 | 18801
500108009002 | 反滤层聚酯长纤无纺布（400g/m2） | m2 | 4581.55
500108009003 | 高韧性聚酯纱线集束土工格栅 | m2 | 28093.5
500103007001 | 基础砂碎石褥垫层 | m3 | 420.63
500108003001 | 水泥搅拌桩φ600 | m | 49590
II | 第四部分：施工临时工程
一 | 施工导流
500114002001 | 山皮石临时便道 | m3 | 9966
500114002002 | 临时便道拆除(外运） （运距自行考虑） | m3 | 9966
500114002003 | 钢筋混凝土排水管(DN1000) | m | 72
500114002004 | 土石围堰填筑 | m3 | 784
500114002005 | 土石围堰拆除 | m3 | 784
二 | 施工房屋建筑工程
500114002006 | 施工仓库 | m2 | 50
500114002007 | 办公、生活及文化福利设施 | 项 | 1
三 | 其他临时工程 | 项 | 1
四 | 安全生产措施费 | 项 | 1
合 计（I+II）

## 建筑工程单价汇总表 (hidden)
建筑工程单价汇总表
单位：元
序 号 | 工程名称 | 单位 | 合计 | 人工费 | 材料费 | 机械费 | 其他直接费 | 间接费 | 企业利润 | 价差 | 税金
一 | 土石方工程
1 | 土方开挖 | m3 | #VALUE! | #VALUE! | #VALUE! | #VALUE! | #VALUE! | #VALUE! | #VALUE! | #VALUE! | #VALUE!
2 | 土方回填 | m3 | #VALUE! | #VALUE! | #VALUE! | #VALUE! | #VALUE! | #VALUE! | #VALUE! | #VALUE! | #VALUE!
二 | 砌石工程
1 | 浆砌石墙 | m3 | #VALUE! | #VALUE! | #VALUE! | #VALUE! | #VALUE! | #VALUE! | #VALUE! | #VALUE! | #VALUE!
2 | 伸缩缝 | m2 | #VALUE! | #VALUE! | #VALUE! | #VALUE! | #VALUE! | #VALUE! | #VALUE! | #VALUE! | #VALUE!
3 | 土工布铺设 | m2 | #VALUE! | #VALUE! | #VALUE! | #VALUE! | #VALUE! | #VALUE! | #VALUE! |  | #VALUE!
4 | 抹面 | m2 | #VALUE! | #VALUE! | #VALUE! | #VALUE! | #VALUE! | #VALUE! | #VALUE! | #VALUE! | #VALUE!

## 抹面 (hidden)
建 筑 工 程 单 价 表
定额编号：省概[3-56] 项目：砌体砂浆抹面 定额单位：100m2
施工方法：冲洗、抹灰、压光。
平均厚2cm
编号 | 名称及规格 | 单位 | 数量 | 单价（元） | 合价（元）
一 | 直接工程费 |  |  |  | 605.6162
（一） | 直接费 |  |  |  | 575.1341
1 | 人工费 |  |  |  | 206.1308
| 技术工 | 工日 | 3.53 | 35.02 | 123.6206
| 普工 | 工日 | 4.14 | 19.93 | 82.5102
2 | 材料费 |  |  |  | 354.8762
| 砂浆 | m3 | 2.1 | 156.471 | 328.5891
| 其他材料费 |  | 8% | 328.5891 | 26.2871
3 | 机械费 |  |  |  | 14.1271
| 砂浆搅拌机0.4m3 | 台时 | 0.07 | 133.93 | 9.3751
| 胶轮车 | 台时 | 0.88 | 5.4 | 4.752
（二） | 其他直接费 |  | 5.3% | 575.1341 | 30.4821
二 | 间接费 |  | 5% | 605.6162 | 30.2808
三 | 企业利润 |  | 7% | 635.897 | 44.5128
四 | 材料限价价差 |  |  |  | 214.515
1 | 水泥 | t | 0.5481 | 200 | 109.62
2 | 砂 | m3 | 2.331 | 45 | 104.895
五 | 税金 |  | 3.22% | 894.9248 | 28.8166
| 合计 |  |  |  | 923.7414
| 单价 |  |  |  | 9.2374

## 清基 (hidden)
建筑工程单价表
定额编号 省概[1-177] |  | 项目 清基 |  |  | 定额单位：100m3
施工方法：推土机推运距离60m。
Ⅳ类土。
编号 | 名 称 | 单位 | 数 量 | 单 价（元） | 合 计 （元） | 备 注
一 | 直接工程费 |  |  |  | #REF!
（一） | 直接费 |  |  |  | #REF!
1 | 人工费 |  |  |  | 7.7727
| 普工 | 工日 | 0.39 | 19.93 | 7.7727
2 | 零星材料费 | % | 10 | #REF! | #REF!
3 | 机械使用费 |  |  |  | #REF!
| 推土机74KW | 台班 | 0.55 | #REF! | #REF!
（二） | 其他直接费 | % | 5.3 | #REF! | #REF!
二 | 间接费 | % | 5 | #REF! | #REF!
三 | 企业利润 | % | 7 | #REF! | #REF!
四 | 材料限价价差 |  |  |  | 150.1225
| 推土机74KW | 台班 | 0.55 | 272.95 | 150.1225
五 | 税金 |  | 3.22% | #REF! | #REF!
| 合 计 |  |  |  | #REF!
| 单 价 |  |  |  | #REF!

## 网箱 (hidden)
建筑工程单价表
定额名称：铝锌合金网箱(2m×1m×1m) |  |  |  | 定额编号：6
定额依据：8-20调 |  |  |  | 定额单位：100m3砌体方
施工方法：工作内容：立箱、绑扎、安放、运石、装填、封口等。
编号 | 名称及规格 | 单位 | 数量 | 单价（元） | 合价（元）
一、 | 直接工程费 | 元 |  |  | 23631.9523
(1) | 直接费 | 元 |  |  | 22442.4998
1 | 人工费 | 元 |  |  | 1108.4516
| 技工 | 工日 | 13.6 | 35.02 | 476.272
| 普工 | 工日 | 31.72 | 19.93 | 632.1796
2 | 材料费 | 元 |  |  | 20907
| 镀10%铝锌合金 | m2 | 550 | 28 | 15400
| 块石 | m3 | 106 | 50 | 5300
| 其他材料费 | ％ | 1 | 20700 | 207
3 | 机械使用费 | 元 |  |  | 427.0482
| 胶轮车 胶轮车 | 台班 | 78.3 | 5.4 | 422.82
| 其他机械费 | ％ | 1 | 422.82 | 4.2282
(2) | 其他直接费 | ％ | 22442.4998 | 5.3 | 1189.4525
二、 | 间接费 | ％ | 23631.9523 | 7 | 1654.2367
三、 | 企业利润 | ％ | 25286.1889 | 7 | 1770.0332
四、 | 材料限价价差 | 元 |  |  | 1060
| 块石 | m3 | 106 | 10 | 1060
五、 | 未计价装置性材料费 | 元
六、 | 税金 | ％ | 28116.2222 | 3.35 | 941.8934
| 合计 | 元 |  |  | 29058.1156